## Dados de Entrada
Dados da Linha | [8 empty] | Dados do TW | [6 empty] | S_base | 100 | MVA |  | Sim
[9 empty] | Fabricante | Reason |  | Localização do Defeito pelo TW (km) |  |  | Erro em relação a localização real (%) | V_Base | 230 | kV |  | Não
SE A | SE B | Nível de Tensão (kV) | Comprimento (km) | [5 empty] | Modelo | RP-V |  | Terminal A | CHV | 105.2 | Não Houve | I_base | 251.0219 | A
CHV | FRA | 230 | 105.2 | [8 empty] | Terminal B | FRA | 0 | Não Houve | Z_Base | 529 | ohms
Impedância da Linha | [8 empty] | Momento que chegou a primeira frente de onda | [6 empty] | Impedância da Linha
Tipo do Parâmetro | R | X | R0 | X0 | B1 | B0 |  |  | Terminal A | CHV | [5 empty] | R (ohms) | X (ohms) | R0 (ohms) | X0 (ohms)
Concentrado (pu) | 0.0201 | 0.1029 | 0.0757 | 0.2793 | 0.1782 | 0.1265 |  |  | Hora | minuto | segundo | milissegundo | microssegundo |  |  | 10.6329 | 54.4341 | 40.0453 | 147.7497
Distribuído (ohms/km) | 0.1011 | 0.5174 | 0.3807 | 1.4045
[9 empty] | Terminal B | FRA | [5 empty] | Impedância da Linha
[9 empty] | Hora | minuto | segundo | milissegundo | microssegundo |  |  | R (ohms/km) | X (ohms/km) | R0 (ohms/km) | X0 (ohms/km)
Há bobina de bloqueio no Terminal A |  | Não | [13 empty] | 0.10107 | 0.51743 | 0.38066 | 1.4045
Há bobina de bloqueio no Terminal B |  | Não
Localização real do defeito (km) |  | Não houve | OBS.: Senão houve localização, colocar: Não Houve
Momento que chegou a segunda frente de onda
[9 empty] | Terminal A | 0
[9 empty] | Hora | minuto | segundo | milissegundo | microssegundo
Dados do Sistema
[9 empty] | Terminal B | 0
Circuitos conectados na SE A |  |  |  | Circuitos conectados na SE B |  |  |  |  | Hora | minuto | segundo | milissegundo | microssegundo
Tipo |  | Quantidade |  | Tipo |  | Quantidade
Linhas (anel) |  | 6 |  | Linhas (anel) |  | 5
Linhas (radial) |  | 0 |  | Linhas (radial) |  | 0
Transformadores (Lado de Alta) |  | 2 |  | Transformadores (Lado de Alta) |  | 2
Transformadores (Lado de Média) |  | 0 |  | Transformadores (Lado de Média) |  | 0
Transformadores Elevadores (Geração) |  | 4 |  | Transformadores Elevadores (Geração) |  | 0
Transformadores Elevadores (Compensador Síncrono) |  | 0 |  | Transformadores Elevadores (Compensador Síncrono) |  | 0
Transformadores Elevadores (Compensadores Estáticos) |  | 0 |  | Transformadores Elevadores (Compensadores Estáticos) |  | 0 |  |  |  | Área para inclusão de Figura
Transformadores Elevadores (Conversores de Frequência) |  | 0 |  | Transformadores Elevadores (Conversores de Frequência) |  | 0
Reatores Shunt (Linha) - TC entre a barra e a linha |  | 0 |  | Reatores Shunt (Linha) - TC entre a barra e a linha |  | 0
Reatores Shunt (Barra) |  | 0 |  | Reatores Shunt (Barra) |  | 0
Banco de Capacitores |  | 0 |  | Banco de Capacitores |  | 0
Descrição resumida da perturbação
Curto passante
Fasores Pré Falta | [6 empty] | Fasores Durante a Falta (após o primeiro ciclo)
Terminal A |  | CHV |  |  |  |  | Terminal A |  | CHV
VA |  | VB |  | VC |  |  | VA |  | VB |  | VC
Módulo (kV) | Ângulo (graus) | Módulo (kV) | Ângulo (graus) | Módulo (kV) | Ângulo (graus) |  | Módulo (kV) | Ângulo (graus) | Módulo (kV) | Ângulo (graus) | Módulo (kV) | Ângulo (graus)
IA |  | IB |  | IC |  |  | IA |  | IB |  | IC
Módulo (A) | Ângulo (graus) | Módulo (A) | Ângulo (graus) | Módulo (A) | Ângulo (graus) |  | Módulo (A) | Ângulo (graus) | Módulo (A) | Ângulo (graus) | Módulo (A) | Ângulo (graus)
Terminal B |  | FRA |  |  |  |  | Terminal B |  | FRA
VA |  | VB |  | VC |  |  | VA |  | VB |  | VC
Módulo (kV) | Ângulo (graus) | Módulo (kV) | Ângulo (graus) | Módulo (kV) | Ângulo (graus) |  | Módulo (kV) | Ângulo (graus) | Módulo (kV) | Ângulo (graus) | Módulo (kV) | Ângulo (graus)
IA |  | IB |  | IC |  |  | IA |  | IB |  | IC
Módulo (A) | Ângulo (graus) | Módulo (A) | Ângulo (graus) | Módulo (A) | Ângulo (graus) |  | Módulo (A) | Ângulo (graus) | Módulo (A) | Ângulo (graus) | Módulo (A) | Ângulo (graus)

## Visualização dos Fasores
Pré Falta |  |  |  | _ |  | Falta |  |  |  | _ |  | Referência Pré-Falta | Ref
Terminal A | CHV |  |  |  |  | Terminal | CHV |  |  |  |  | VA | VA
VA_CHV_Pré Falta |  | VB_CHV_Pré Falta |  | VC_CHV_Pré Falta |  | VA_CHV_Falta |  | VB_CHV_Falta |  | VC_CHV_Falta |  |  | VB | Pré Falta | [5 empty] | Falta
Real | Imaginário | Real | Imaginário | Real | Imaginário | Real | Imaginário | Real | Imaginário | Real | Imaginário | Referência Falta | VC | Terminal A | CHV |  |  |  |  | Terminal | CHV
0 | 0 | 0 | 0 | 0 | 0 | 0 | 0 | 0 | 0 | 0 | 0 | VB | IA | VA_CHV_Pré Falta |  | VB_CHV_Pré Falta |  | VC_CHV_Pré Falta |  | VA_CHV_Pré Falta |  | VB_CHV_Pré Falta |  | VC_CHV_Pré Falta
0 | 0 | 0 | 0 | 0 | 0 | 0 | 0 | 0 | 0 | 0 | 0 |  | IB | Módulo | Ângulo | Módulo | Ângulo | Módulo | Ângulo | Módulo | Ângulo | Módulo | Ângulo | Módulo | Ângulo
IA_CHV_Pré Falta |  | IB_CHV_Pré Falta |  | IC_CHV_Pré Falta |  | IA_CHV_Falta |  | IB_CHV_Falta |  | IC_CHV_Falta |  |  | IC | 0 | 0 | 0 | 0 | 0 | 0 | 0 | 0 | 0 | 0 | 0 | 0
Real | Imaginário | Real | Imaginário | Real | Imaginário | Real | Imaginário | Real | Imaginário | Real | Imaginário |  |  | 0 | 0 | 0 | 0 | 0 | 0 | 0 | 0 | 0 | 0 | 0 | 0
0 | 0 | 0 | 0 | 0 | 0 | 0 | 0 | 0 | 0 | 0 | 0 |  |  | IA_CHV_Pré Falta |  | IB_CHV_Pré Falta |  | IC_CHV_Pré Falta |  | IA_CHV_Pré Falta |  | IB_CHV_Pré Falta |  | IC_CHV_Pré Falta
0 | 0 | 0 | 0 | 0 | 0 | 0 | 0 | 0 | 0 | 0 | 0 |  |  | Módulo | Ângulo | Módulo | Ângulo | Módulo | Ângulo | Módulo | Ângulo | Módulo | Ângulo | Módulo | Ângulo
Terminal B | FRA |  |  |  |  | Terminal | FRA | [6 empty] | 0 | 0 | 0 | 0 | 0 | 0 | 0 | 0 | 0 | 0 | 0 | 0
VA_FRA_Pré Falta |  | VB_FRA_Pré Falta |  | VC_FRA_Pré Falta |  | VA_FRA_Falta |  | VB_FRA_Falta |  | VC_FRA_Falta |  |  |  | 0 | 0 | 0 | 0 | 0 | 0 | 0 | 0 | 0 | 0 | 0 | 0
Real | Imaginário | Real | Imaginário | Real | Imaginário | Real | Imaginário | Real | Imaginário | Real | Imaginário |  |  | Terminal B | FRA |  |  |  |  | Terminal | FRA
0 | 0 | 0 | 0 | 0 | 0 | 0 | 0 | 0 | 0 | 0 | 0 |  |  | VA_FRA_Pré Falta |  | VB_FRA_Pré Falta |  | VC_FRA_Pré Falta |  | VA_FRA_Pré Falta |  | VB_FRA_Pré Falta |  | VC_FRA_Pré Falta
0 | 0 | 0 | 0 | 0 | 0 | 0 | 0 | 0 | 0 | 0 | 0 |  |  | Módulo | Ângulo | Módulo | Ângulo | Módulo | Ângulo | Módulo | Ângulo | Módulo | Ângulo | Módulo | Ângulo
IA_FRA_Pré Falta |  | IB_FRA_Pré Falta |  | IC_FRA_Pré Falta |  | IA_FRA_Falta |  | IB_FRA_Falta |  | IC_FRA_Falta |  |  |  | 0 | 0 | 0 | 0 | 0 | 0 | 0 | 0 | 0 | 0 | 0 | 0
Real | Imaginário | Real | Imaginário | Real | Imaginário | Real | Imaginário | Real | Imaginário | Real | Imaginário |  |  | 0 | 0 | 0 | 0 | 0 | 0 | 0 | 0 | 0 | 0 | 0 | 0
0 | 0 | 0 | 0 | 0 | 0 | 0 | 0 | 0 | 0 | 0 | 0 |  |  | IA_FRA_Pré Falta |  | IB_FRA_Pré Falta |  | IC_FRA_Pré Falta |  | IA_FRA_Pré Falta |  | IB_FRA_Pré Falta |  | IC_FRA_Pré Falta
0 | 0 | 0 | 0 | 0 | 0 | 0 | 0 | 0 | 0 | 0 | 0 |  |  | Módulo | Ângulo | Módulo | Ângulo | Módulo | Ângulo | Módulo | Ângulo | Módulo | Ângulo | Módulo | Ângulo
[14 empty] | 0 | 0 | 0 | 0 | 0 | 0 | 0 | 0 | 0 | 0 | 0 | 0
[14 empty] | 0 | 0 | 0 | 0 | 0 | 0 | 0 | 0 | 0 | 0 | 0 | 0
[14 empty] | Pré-Falta | [5 empty] | Falta
[14 empty] | Terminal A | CHV |  |  |  |  | Terminal | CHV
[14 empty] | Ref VA |  | Ref VB |  | Ref VC |  | Ref VA |  | Ref VB |  | Ref VC
[14 empty] | Tetha VA | 0 | Tetha VA | 0 | Tetha VA | 0 | Tetha VA | 0 | Tetha VA | 0 | Tetha VA | 0
[14 empty] | Tetha VB | 0 | Tetha VB | 0 | Tetha VB | 0 | Tetha VB | 0 | Tetha VB | 0 | Tetha VB | 0
[14 empty] | Tetha VC | 0 | Tetha VC | 0 | Tetha VC | 0 | Tetha VC | 0 | Tetha VC | 0 | Tetha VC | 0
[14 empty] | Tetha IA | 0 | Tetha IA | 0 | Tetha IA | 0 | Tetha IA | 0 | Tetha IA | 0 | Tetha IA | 0
[14 empty] | Tetha IB | 0 | Tetha IB | 0 | Tetha IB | 0 | Tetha IB | 0 | Tetha IB | 0 | Tetha IB | 0
[14 empty] | Tetha IC | 0 | Tetha IC | 0 | Tetha IC | 0 | Tetha IC | 0 | Tetha IC | 0 | Tetha IC | 0
[14 empty] | Ref IA |  | Ref IB |  | Ref IC |  | Ref IA |  | Ref IB |  | Ref IC
[14 empty] | Tetha VA | 0 | Tetha VA | 0 | Tetha VA | 0 | Tetha VA | 0 | Tetha VA | 0 | Tetha VA | 0
[14 empty] | Tetha VB | 0 | Tetha VB | 0 | Tetha VB | 0 | Tetha VB | 0 | Tetha VB | 0 | Tetha VB | 0
[14 empty] | Tetha VC | 0 | Tetha VC | 0 | Tetha VC | 0 | Tetha VC | 0 | Tetha VC | 0 | Tetha VC | 0
[14 empty] | Tetha IA | 0 | Tetha IA | 0 | Tetha IA | 0 | Tetha IA | 0 | Tetha IA | 0 | Tetha IA | 0
[14 empty] | Tetha IB | 0 | Tetha IB | 0 | Tetha IB | 0 | Tetha IB | 0 | Tetha IB | 0 | Tetha IB | 0
[14 empty] | Tetha IC | 0 | Tetha IC | 0 | Tetha IC | 0 | Tetha IC | 0 | Tetha IC | 0 | Tetha IC | 0
[14 empty] | Pré-Falta | [5 empty] | Falta
[14 empty] | Terminal B | FRA |  |  |  |  | Terminal | FRA
[14 empty] | Ref VA |  | Ref VB |  | Ref VC |  | Ref VA |  | Ref VB |  | Ref VC
[14 empty] | Tetha VA | 0 | Tetha VA | 0 | Tetha VA | 0 | Tetha VA | 0 | Tetha VA | 0 | Tetha VA | 0
[14 empty] | Tetha VB | 0 | Tetha VB | 0 | Tetha VB | 0 | Tetha VB | 0 | Tetha VB | 0 | Tetha VB | 0
[14 empty] | Tetha VC | 0 | Tetha VC | 0 | Tetha VC | 0 | Tetha VC | 0 | Tetha VC | 0 | Tetha VC | 0
[14 empty] | Tetha IA | 0 | Tetha IA | 0 | Tetha IA | 0 | Tetha IA | 0 | Tetha IA | 0 | Tetha IA | 0
[14 empty] | Tetha IB | 0 | Tetha IB | 0 | Tetha IB | 0 | Tetha IB | 0 | Tetha IB | 0 | Tetha IB | 0
[14 empty] | Tetha IC | 0 | Tetha IC | 0 | Tetha IC | 0 | Tetha IC | 0 | Tetha IC | 0 | Tetha IC | 0
[14 empty] | Ref IA |  | Ref IB |  | Ref IC |  | Ref IA |  | Ref IB |  | Ref IC
[14 empty] | Tetha VA | 0 | Tetha VA | 0 | Tetha VA | 0 | Tetha VA | 0 | Tetha VA | 0 | Tetha VA | 0
[14 empty] | Tetha VB | 0 | Tetha VB | 0 | Tetha VB | 0 | Tetha VB | 0 | Tetha VB | 0 | Tetha VB | 0
[14 empty] | Tetha VC | 0 | Tetha VC | 0 | Tetha VC | 0 | Tetha VC | 0 | Tetha VC | 0 | Tetha VC | 0
[14 empty] | Tetha IA | 0 | Tetha IA | 0 | Tetha IA | 0 | Tetha IA | 0 | Tetha IA | 0 | Tetha IA | 0
[14 empty] | Tetha IB | 0 | Tetha IB | 0 | Tetha IB | 0 | Tetha IB | 0 | Tetha IB | 0 | Tetha IB | 0
[14 empty] | Tetha IC | 0 | Tetha IC | 0 | Tetha IC | 0 | Tetha IC | 0 | Tetha IC | 0 | Tetha IC | 0